## rPDM-3_r1_BOM
Designator | PLACE | Description | LibRef | PACKAGE | VALUE | PART# | Quantity | EXACT | VALID
D1, D2, D3, D4 |  | Standard Recovery Rectifier, 100V, 1A, Single, DO-214AC | D 100V 1A SMA | DO-214AC | 100V 1A | S1B+ | 4
D5, D6, D7, D8 |  | Standard Recovery Rectifier, 100V, 2A, Single, DO-214AA | D 100V 2A SMB | DO-214AA | 100V 2A | RS2B+ | 4
F1, F2, F3, F4 |  | Multicomp Automotive Fuse Holder | HOLDER 30A | MCCQ-121 | 30A | MCCQ-121 | 4
J1 |  | Ampseal Wire-to-Board Header, Right-Angle, 14 Circuits, 8A | Ampseal 14 RA | AMPSEAL 14 | AMPSEAL 14 RA | 776266-1 | 1
K1, K2, K3, K4 |  | Relay SPDT, 1 Form C, CO. 12V coil, 15A | SPDT 12V 15A | TE Micro Relay K | 12V 15A | V23086C1001A403 | 4
LD1, LD2, LD3, LD4 |  | Kingbright 3mm TH LED RED | L 3mm RED | LED 3mm | RED | L-964HD | 4
R1, R2, R3, R4 |  | Resistor 1206 10k 1/10W | R_10000_1206 | 1206 | 10k |  | 4
R6, R8, R10, R12 |  | Resistor 1206 0 1/4W 1% | R_0_1206 | 1206 | 0R |  | 4
R5, R7, R9, R11 | NL | Resistor 1206 0 1/4W 1% | R_0_1206 | 1206 | 0R |  | 4