## rPDM-4_r1_BOM
Designator | PLACE | Description | LibRef | PACKAGE | VALUE | PART# | Quantity | EXACT | VALID
D1, D2, D3, D4, D5, D6, D7, D8, D9, D10, D11, D12, D13, D14, D15, D16 |  | Standard Recovery Rectifier, 100V, 1A, Single, DO-214AC | D 100V 1A SMA | DO-214AC | 100V 1A | S1B+ | 16
F1, F2, F3, F4, F5, F6, F7, F8 |  | Multicomp Automotive Fuse Holder | HOLDER 30A | MCCQ-121 | 30A | MCCQ-121 | 8
J1 |  | Ampseal Wire-to-Board Header, Right-Angle, 23 Circuits, 8A | Ampseal 23 RA | AMPSEAL 23 | AMPSEAL 23 RA | 770669-1 | 1
K1, K2, K3, K4, K5, K6, K7, K8 |  | Relay SPDT, 1 Form C, CO. 12V coil, 15A | SPDT 12V 15A | TE Micro Relay K | 12V 15A | V23086C1001A403 | 8
LD1, LD2, LD3, LD4, LD5, LD6, LD7, LD8 |  | Kingbright 3mm TH LED RED | L 3mm RED | LED 3mm | RED | L-964HD | 8
R1, R2, R3, R4, R5, R6, R7, R8 |  | Resistor 1206 10k 1/10W | R_10000_1206 | 1206 | 10k |  | 8
R10, R12, R14, R16, R18, R20, R22, R24 |  | Resistor 1206 0 1/4W 1% | R_0_1206 | 1206 | 0R |  | 8
R9, R11, R13, R15, R17, R19, R21, R23 | NL | Resistor 1206 0 1/4W 1% | R_0_1206 | 1206 | 0R |  | 8