## uDCCD_Controller_r7_BOM
Designator | PLACE | Description | LibRef | PACKAGE | VALUE | PART# | Quantity | EXACT | VALID
C100, C208, C210, C211, C212, C213 |  | Capacitor 0805 4.7uF 16V | C_4700_16V_0805 | 0805 | 4.7uF |  | 6
C101, C102, C103, C104, C105, C106, C203, C204 |  | Capacitor 0402 10nF 16V | C_10_16V_0402 | 0402 | 10nF |  | 8
C107, C108, C109, C110, C500, C501 |  | Capacitor 0402 100nF 16V | C_100_16V_0402 | 0402 | 100nF |  | 6
C200 |  | Capacitor 1206 4.7uF 25V | C_4700_25V_1206 | 1206 | 4.7uF |  | 1
C201, C404 |  | Capacitor 1206 100nF 100V | C_100_100V_1206 | 1206 | 100nF |  | 2
C202 |  | Capacitor 0402 33pF 50V | C_0.033_50V_0402 | 0402 | 33pF |  | 1
C205, C206 |  | Capacitor 1206 4.7uF 35V | C_4700_35V_1206 | 1206 | 4.7uF |  | 2
C207 |  | Capacitor 0603 100nF 25V | C_100_25V_0603 | 0603 | 100nF |  | 1
C209, C401 |  | Capacitor 0402 15nF 16V | C_15_16V_0402 | 0402 | 15nF |  | 2
C400, C402, C403 |  | Capacitor 0402 100nF 6.3V | C_100_6.3V_0402 | 0402 | 100nF |  | 3
C406 |  | Capacitor 1206 2.2uF 50V | C_2200_50V_1206 | 1206 | 2.2uF |  | 1
D100, D101, D102 |  | Zener Diode, 16V @5mA, SOD123 | D ZE 16V SOD123 | SOD-123 | 16V | BZT52C16-7-F | 3
D103, D104, D105, D106, D203, D400 |  | Dual Series diode SOT23 70V 100mA | D DS 70V 0.1A SOT23 | SOT23-3 | 70V 0.1A | SBAS70-04LT1G | 6
D200 |  | TVS Bi-Directional Diode 24V 400W DO-214AC | TVS BD 24V 400W | DO-214AC | 24V | SMAJ24CA | 1
D201 |  | Schottky Rectifier, 60 V, 0.5 A, Single, SOD-123 | D SC 60V 0.5A SOD123 | SOD123 | 60V 0.5A | STPS0560Z | 1
D202 |  | Schottky Rectifier, 60 V, 2 A, Single, SOD-123FL | D SC 30V 2A SOD123 | SOD123FL | 30V 2A | PMEG3020EGW | 1
D204 |  | Zener Diode, 5.6V @5mA, SOT-23 | D ZE 5.6V SOT-23 | SOT-23 | 5.6V | BZX84C5V6 | 1
D401 |  | Zener Diode, 18V @5mA, SOT-23 | D ZE 18V SOT-23 | SOT-23 | 18V | BZX84C18LT1G | 1
D402 |  | Schottky Rectifier, 100 V, 5 A, Single, DO-214AC | D SC 100V 5A DO-214AC | DO-214AC | 100V 5A | HTA5U100 | 1
D403 |  | Schottky Rectifier, 60 V, 2 A, Single, SOD-123FL | D SC 60V 2A SOD123 | SOD123FL | 60V 2A | NTS260ESFT1G | 1
F1 |  | Littelfuse PTC SMD Fuse 1.1A 33V 2920L100 | PTC 1.1A 33V | LF-2920L | 1.1A | 2920L100 | 1
F2 |  | Littelfuse PTC SMD Fuse 1.1A Hold, 6V, 1206 | PTC 1.1A 6V | 1206 | 1.1A 6V | nanoSMDC110F | 1
J1 |  | Ampseal Wire-to-Board Header, Right-Angle, 23 Circuits, 8A | Ampseal 23 RA | AMPSEAL 23 | AMPSEAL 23 RA | 770669-1 | 1
J500, J501, J502 |  | Solder jumper | Jumper Solder |  | Solder jumper |  | 3
L200 |  | Inductor Power 22uH 2.2A | L_22u_2.2A | SRN8040 | 22uH | SRN8040-220M | 1
Q100, Q101, Q102, Q300, Q301, Q302, Q303, Q304, Q305, Q306 |  | MOSFET-N 60V 1.2A SOT23 | Q MOS-N 60V 1.2A | SOT23-3 | 60V 1.2A | IRLML2060TRPBF | 10
Q400 |  | MOSFET-P 60V 50A TO252 | Q MOS-P 60V 50A | TO-252 | 60V 50A | SUD50P06-15 | 1
Q401 |  | MOSFET-N 60V 100A SOT-669 | Q MOS-N 60V 100A | SOT-669 | 60V 100A | PSMN5R5-60YS | 1
R100 |  | Resistor 1206 4.7k 1/4W | R_4700_1206 | 1206 | 4.7k |  | 1
R103, R104, R105, R109, R110, R111, R201, R303, R304, R305, R312, R313, R314, R320, R400, R412, R500 |  | Resistor 0402 10k 1/16W | R_10000_0402 | 0402 | 10k |  | 17
R106, R107, R108, R318, R404 |  | Resistor 0402 100k 1/16W | R_100000_0402 | 0402 | 100k |  | 5
R113, R114, R115, R408 |  | Resistor 1206 10k 1/10W | R_10000_1206 | 1206 | 10k |  | 4
R116, R117, R118, R119, R306, R307, R308, R315, R316, R317, R319, R405, R406 |  | Resistor 0402 1k 1/16W | R_1000_0402 | 0402 | 1k |  | 13
R200, R205, R402 |  | Resistor 0402 22k 1/16W | R_22000_0402 | 0402 | 22k |  | 3
R202 |  | Resistor 0402 3k 1/16W | R_3000_0402 | 0402 | 3k |  | 1
R203 |  | Resistor 0402 12k 1/16W | R_12000_0402 | 0402 | 12k |  | 1
R204, R403, R410 |  | Resistor 0402 68k 1/16W | R_68000_0402 | 0402 | 68k |  | 3
R300, R301, R302, R309, R310, R311 |  | Resistor 1206 470 1/4W | R_470_1206 | 1206 | 470R |  | 6
R401 |  | Resistor 0402 0R 1/16W | R_0_0402 | 0402 | 0R |  | 1
R407, R409 |  | Resistor 1206 10m 1W | R_0.01_1206 | 1206 | 10m |  | 2
R411 |  | Resistor 0402 100R 1/16W | R_100_0402 | 0402 | 100R |  | 1
U1 |  | Atmel ATTINY88 LQFP32 | ATTINY88-AU | TQFP32 | ATTINY88 | ATTINY88-AU | 1
U2 |  | TPS54232 2-A, 28-V, 1-MHz, Step-Down DC-DC Converter With Eco-Mode™ | BUCK_TPS54232 | SO-8 | TPS54232 | TPS54232 | 1
U3 |  | SOT-23 High-Side Gate Driver IC | IRS10752LPBF | SOT23-6 | IRS10752 | IRS10752LTRPBF | 1
U4 |  | 5MHz, Low-Noise, Single, Dual, Quad CMOS Operational Amplifiers | OPA377 | SOT23-5 | OPA377 | OPA377AIDBVT | 1
R101, R102 | NL | Resistor 1206 4.7k 1/4W | R_4700_1206 | 1206 | 4.7k |  | 2
R112 | NL | Resistor 1206 10k 1/10W | R_10000_1206 | 1206 | 10k |  | 1